## timing_chart
n | 入力次元数
m | ランドマーク数
d | 埋め込み次元
get_landmarks | total ... | (n/m) * m * d = nd | [8 empty] | _scaled_dot_product_attention |  |  |  | iterative_inv | total ... | m^2 + (m^3 * 4) * 6 = 24m^3 + m^2 |  |  | 全部 m×m | [8 empty] | _scaled_dot_product_attention
[17 empty] | m * m 回 | m * m 回
input | Q[0, 0] | Q[1, 0] | ... | Q[n/m, 0] | Q[n/m+1, 0] | Q[n/m+2, 0] | ... | Q[2n/m, 0] |  |  | x_MatMul | Query | Q_landmarks | Q_landmarks |  |  | 三項演算子で1回? |  | 三項演算子で1回? | [9 empty] | x_MatMul | kernel_1 | kernel_3 | 1 * 2_inv
accumulator | ↳ | [9 empty] | y_MatMul | (K_landmarks)^T | (K_landmarks)^T | (Key)^T | K | kernel_2 (input) | [12 empty] | y_MatMul | kernel_2_inv | Value | 3 * V
divider |  |  |  |  | / n/m |  |  |  | / n/m |  | result_MatMul | kernel_1 | kernel_2 | kernel_3 |  | ↳ | abs(K) |  |  | ↓ |  | ↓ | [6 empty] | result_MatMul | 1 * 2_inv | 3 * V | output
landmarks |  |  |  |  | ↳ | Q~[0, 0] |  |  |  | Q~[1, 0] | [6 empty] | ↳ | sum(row) | max(sum(row)) | ↓ |  | ↓
[11 empty] | x_MatMul | n * d | m * d | m * d |  |  | ↳ | sum(column) | max(sum(column)) | ↓ |  | ↓ | [6 empty] | x_MatMul | n * m | m * n | n * m
[11 empty] | y_MatMul | ( m * d ) ^ T | ( m * d ) ^ T | ( n * d ) ^ T |  |  |  |  | ↳ | K^T/max(r)*max(c) |  | ↓ | [6 empty] | y_MatMul | m * m | n * d | m * d
[11 empty] | result | n * m | m * m | m * n | V |  |  |  |  | ↳ | V(0) | ↓ |  |  |  | V(1) | ... | V(6) | result | n * m | m * d | n * d
[11 empty] | 必要計算数 | n * m * d | m * m * d | m * n * d | KV | [5 empty] | ↳ | KV |  |  | ↓ |  |  |  | 必要計算数 | n * m * m | m * d * n | n * d * m
[15 empty] | x_MatMul | [6 empty] | ↳ | KV | KV | 0.25*V
[15 empty] | y_MatMul | [6 empty] | ↳ | 7*I - KV | 15*I - result_1 | 13*I - result_2
[15 empty] | result_MatMul | [7 empty] | result_1 | result_2 | result_3
[22 empty] | m^3 | m^3 | m^3 | m^3

## data_flow
Query
Key
Value
Q_landmarks
K_landmarks
kernel_1
kernel_2
kernel_3
K
V
KV
kernel_2_inv
1 * 2_inv
3 * value
output

## landmark
n | 入力次元数
m | ランドマーク数
d | 埋め込み次元
get_landmarks |  | total ... | (n/m) * m * d = nd
input | Q[0, 0] | Q[1, 0] | ... | Q[n/m, 0] | Q[n/m+1, 0] | Q[n/m+2, 0] | ... | Q[2n/m, 0] | Q[2n/m+1, 0] | Q[2n/m+2, 0] | ... | Q[3n/m, 0] | ... | ... | ... | Q[n, 0] | Q[0, 1] | Q[1, 1] | ... | Q[n/m, 1]
accumulator | ↳ | [12 empty] | ... | ...
divider |  |  |  |  | / n/m |  |  |  | / n/m |  |  |  | / n/m | ... | ... |  | / n/m |  |  |  | / n/m
landmarks |  |  |  |  | ↳ | Q~[0, 0] |  |  |  | Q~[1, 0] |  |  |  | Q~[2, 0] | ... |  |  | Q~[m, 0] |  |  |  | Q~[0, 1]

## pipeline_fast
| step | 1 | 2 | 3 | ... | d | d+1 | d+2 | ... | 2d+1 | 2d+2 | ... | ... | n(d+1)/m | [7 empty] | 2n(d+1)/m | [7 empty] | n(d+1) | ... | ... | n(d+1) + d+1 | (n+1)(d+1)+1 |  |  |  |  | (n+1)(d+1)+1+m^2 |  |  |  | (n+1)(d+1)+1+2m^2 |  | (n+1)(d+1)+1+3m^2 |  | (n+1)(d+1)+1+4m^2 | ... | (n+1)(d+1)+24m^2+2
input | in_query | q[0,0] | q[0,1] | q[0,2] | ... | q[0,d-1] |  | q[1,0] | ... | q[1,d-1]
| in_key | k[0,0] | k[0,1] | k[0,2] | ... | k[0,d-1] |  | k[1,0] | ... | k[1,d-1]
| in_value | v[0,0] | v[0,1] | v[0,2] | ... | v[0,d-1] |  | v[1,0] | ... | v[1,d-1]
prepare_input | weight_mem | w_q[0,0] | w_q[1,0] | w_q[2,0] | ... | w_q[d-1,0] |  | w_q[0,0] | ... | w_q[d-1,0]
| (d並列) | w_q[0,1] | w_q[1,1] | w_q[2,1] | ... | w_q[d-1,1] |  | w_q[0,1] | ... | w_q[d-1,1]
|  | w_q[0,2] | w_q[1,2] | w_q[2,2] | ... | w_q[d-1,2] |  | w_q[0,2] | ... | w_q[d-1,2]
|  | ... | ... | ... | ... | ... |  | ... | ... | ...
|  | w_q[0,d-1] | w_q[1,d-1] | w_q[2,d-1] | ... | w_q[d-1,d-1] |  | w_q[0,d-1] | ... | w_q[d-1,d-1]
| weight_result | q_res[0,0] | q_res[1,0] | q_res[2,0] | ... | q_res[d-1,0] |  | q_res[0,0] | ... | q_res[d-1,0]
| (d並列) | q_res[0,1] | q_res[1,1] | q_res[2,1] | ... | q_res[d-1,1] |  | q_res[0,1] | ... | q_res[d-1,1]
|  | q_res[0,2] | q_res[1,2] | q_res[2,2] | ... | q_res[d-1,2] |  | q_res[0,2] | ... | q_res[d-1,2]
|  | ... | ... | ... | ... | ... |  | ... | ... | ...
| ここの総和→ | q_res[0,d-1] | q_res[1,d-1] | q_res[2,d-1] | ... | q_res[d-1,d-1] |  | q_res[0,d-1] | ... | q_res[d-1,d-1]
| accumulator | + q_res[0,0] | + q_res[1,0] | + q_res[2,0] | ... | + q_res[d-1,0] | reset | + q_res[0,0] | ... | + q_res[d-1,0] | reset
| (d並列)? | + q_res[0,1] | + q_res[1,1] | + q_res[2,1] | ... | + q_res[d-1,1] | reset | + q_res[0,1] | ... | + q_res[d-1,1] | reset
|  | + q_res[0,2] | + q_res[1,2] | + q_res[2,2] | ... | + q_res[d-1,2] | reset | + q_res[0,2] | ... | + q_res[d-1,2] | reset
|  | ... | ... | ... | ... | ... | ... | ... | ... | ... | ...
|  | + q_res[0,d-1] | + q_res[1,d-1] | + q_res[2,d-1] | ... | + q_res[d-1,d-1] | reset | + q_res[0,d-1] | ... | + q_res[d-1,d-1] | reset
| output (query) | [5 empty] | q[0,0] |  |  |  | q[1,0]
[7 empty] | q[0,1] |  |  |  | q[1,1]
[7 empty] | q[0,2] |  |  |  | q[1,2]
[7 empty] | ... |  |  |  | ...
[7 empty] | q[0,d-1] |  |  |  | q[1,d-1]
get_landmarks | accumulator | [5 empty] | + q[0,0] |  |  |  | + q[1,0] |  | ... | + q[n/m-1,0]
| (レジスタ*d) | [5 empty] | + q[0,1] |  |  |  | + q[1,1] |  | ... | + q[n/m-1,1]
[7 empty] | + q[0,2] |  |  |  | + q[1,2] |  | ... | + q[n/m-1,2]
| 毎回 n/m で割る？？ | [5 empty] | ... |  |  |  | ... |  | ... | ...
| (ビットシフト？) | [5 empty] | + q[0,d-1] |  |  |  | + q[1,d-1] |  | ... | + q[n/m-1,d-1]
| q_landmarks | [13 empty] | q~ [0,0] | [7 empty] | q~ [1,0] | [7 empty] | q~ [m-1,0]
[15 empty] | q~ [0,1] | [7 empty] | q~ [1,1] | [7 empty] | q~ [m-1,1]
[15 empty] | q~ [0,2] | [7 empty] | q~ [1,2] | [7 empty] | q~ [m-1,2]
[15 empty] | ... | [7 empty] | ... | [7 empty] | ...
[15 empty] | q~ [0,d-1] | [7 empty] | q~ [1,d-1] | [7 empty] | q~ [m-1,d-1]
| k_landmarks | [13 empty] | k~ [0,0] | [7 empty] | k~ [1,0] | [7 empty] | k~ [m-1,0]
[15 empty] | k~ [0,1] | [7 empty] | k~ [1,1] | [7 empty] | k~ [m-1,1]
[15 empty] | k~ [0,2] | [7 empty] | k~ [1,2] | [7 empty] | k~ [m-1,2]
[15 empty] | ... | [7 empty] | ... | [7 empty] | ...
[15 empty] | k~ [0,d-1] | [7 empty] | k~ [1,d-1] | [7 empty] | k~ [m-1,d-1]
_scaled_dot | mul | [14 empty] | q[0,0]*k~[0,0] | q[0,1]*k~[0,1] | q[0,2]*k~[0,2] | ... | q[0,d-1]*k~[0,d-1] |  |  |  | q[0,0]*k~[1,0] | q[0,1]*k~[1,1] | q[0,2]*k~[1,2] | ... | q[0,d-1]*k~[1,d-1]
| accumulator | [14 empty] | add | add | add | ... | add |  |  |  | add | add | add | ... | add
| accumulator_reg | [15 empty] | reg | reg | ... | reg | kernel_1[0,0] |  |  |  | reg | reg | ... | reg | kernel_1[0,1] |  |  |  | kernel_1[0,m-1]
[16 empty] | q[1,0]*k~[0,0] | q[1,1]*k~[0,1] | q[1,2]*k~[0,2] | ... | q[1,d-1]*k~[0,d-1] |  |  |  | q[1,0]*k~[1,0] | q[1,1]*k~[1,1] | q[1,2]*k~[1,2] | ... | q[1,d-1]*k~[1,d-1]
[16 empty] | add | add | add | ... | add |  |  |  | add | add | add | ... | add
| kernel_1 | [15 empty] | reg | reg | ... | reg | kernel_1[1,0] |  |  |  | reg | reg | ... | reg | kernel_1[1,1] |  |  |  | kernel_1[1,m-1]
n並列
[18 empty] | ... | [7 empty] | ...
...
[16 empty] | q[n-1,0]*k~[0,0] | q[n-1,1]*k~[0,1] | q[n-1,2]*k~[0,2] | ... | q[n-1,d-1]*k~[0,d-1] |  |  |  | q[n-1,0]*k~[1,0] | q[n-1,1]*k~[1,1] | q[n-1,2]*k~[1,2] | ... | q[n-1,d-1]*k~[1,d-1]
[16 empty] | add | add | add | ... | add |  |  |  | add | add | add | ... | add
[17 empty] | reg | reg | ... | reg | kernel_1[n-1,0] |  |  |  | reg | reg | ... | reg | kernel_1[n-1,1] |  |  |  | kernel_1[n-1,m-1]
[16 empty] | q~[0,0]*k[0,0] | q~[0,1]*k[0,1] | q~[0,2]*k[0,2] | ... | q~[0,d-1]*k[0,d-1] |  |  |  | q~[1,0]*k[0,0] | q~[1,1]*k[0,1] | q~[1,2]*k[0,2] | ... | q~[1,d-1]*k[0,d-1]
[16 empty] | add | add | add | ... | add |  |  |  | add | add | add | ... | add
[17 empty] | reg | reg | ... | reg | kernel_3[0,0] |  |  |  | reg | reg | ... | reg | kernel_3[1,0] |  |  |  | kernel_3[m-1,0]
[16 empty] | q~[0,0]*k[1,0] | q~[0,1]*k[1,1] | q~[0,2]*k[1,2] | ... | q~[0,d-1]*k[1,d-1] |  |  |  | q~[1,0]*k[1,0] | q~[1,1]*k[1,1] | q~[1,2]*k[1,2] | ... | q~[1,d-1]*k[1,d-1]
[16 empty] | add | add | add | ... | add |  |  |  | add | add | add | ... | add
| kernel_3 | [15 empty] | reg | reg | ... | reg | kernel_3[0,1] |  |  |  | reg | reg | ... | reg | kernel_3[1,1] |  |  |  | kernel_3[m-1,1]
n並列
...
[16 empty] | q~[0,0]*k[n-1,0] | q~[0,1]*k[n-1,1] | q~[0,2]*k[n-1,2] | ... | q~[0,d-1]*k[n-1,d-1] |  |  |  | q~[1,0]*k[n-1,0] | q~[1,1]*k[n-1,1] | q~[1,2]*k[n-1,2] | ... | q~[1,d-1]*k[n-1,d-1]
[16 empty] | add | add | add | ... | add |  |  |  | add | add | add | ... | add
[17 empty] | reg | reg | ... | reg | kernel_3[0,n-1] |  |  |  | reg | reg | ... | reg | kernel_3[1,n-1] |  |  |  | kernel_3[m-1,n-1]
[16 empty] | q~[0,0]*k~[0,0] | q~[0,1]*k~[0,1] | q~[0,2]*k~[0,2] | ... | q~[0,d-1]*k~[0,d-1] |  |  |  | q~[0,0]*k~[1,0] | q~[0,1]*k~[1,1] | q~[0,2]*k~[1,2] | ... | q~[0,d-1]*k~[1,d-1]
[16 empty] | add | add | add | ... | add |  |  |  | add | add | add | ... | add
[17 empty] | reg | reg | ... | reg | kernel_2[0,0] |  |  |  | reg | reg | ... | reg | kernel_2[0,1] |  |  |  | kernel_2[0,m-1]
[24 empty] | q~[1,0]*k~[0,0] | q~[1,1]*k~[0,1] | q~[1,2]*k~[0,2] | ... | q~[1,d-1]*k~[0,d-1]
[24 empty] | add | add | add | ... | add
[25 empty] | reg | reg | ... | reg | kernel_2[1,0] |  |  |  | kernel_2[1,m-1]
kernel_2
| ？並列 | [22 empty] | q~[1,0]*k~[1,0] | q~[1,1]*k~[1,1] | q~[1,2]*k~[1,2] | ... | q~[1,d-1]*k~[1,d-1]
[24 empty] | add | add | add | ... | add
[25 empty] | reg | reg | ... | reg | kernel_2[1,1] |  |  |  | ...
kernel_2[m-1,m-1]
iterative_inv | input | [19 empty] | kernel_2[0,0] | [7 empty] | kernel_2[0,1] |  |  |  | kernel_2[0,m-1]
[29 empty] | kernel_2[1,0] |  |  |  | kernel_2[1,m-1]
[29 empty] | kernel_2[1,1] |  |  |  | ...
kernel_2[m-1,m-1]
| abs | [19 empty] | abs(kernel_2[0,0]) | [7 empty] | abs(kernel_2[0,1]) |  |  |  | abs([0,m-1])
[29 empty] | abs(kernel_2[1,0]) |  |  |  | abs([1,m-1])
[29 empty] | abs(kernel_2[1,1]) |  |  |  | ...
abs([m-1,m-1])
| accumulator_row | [19 empty] | + [0,0] | [7 empty] | + [0,1] |  |  |  | + [0,m-1]
| (m並列) | [27 empty] | +[1,0] +[1,1] |  |  |  | + [1,m-1]
...
+ [m-1,0] ...+ [m-1,m-1]
| accumulator_column | [19 empty] | + [0,0] | [7 empty] | + [1,0] |  |  |  | + [m-1,0]
| (m並列) | [27 empty] | +[0,1] +[1,1] |  |  |  | + [m-1,1]
...
+ [0, m-1]...+ [m-1,m-1]
| max_sum_row | [31 empty] | max_r
| max_sum_column | [31 empty] | max_c
| V0_de | [32 empty] | max_r * max_c |  |  |  | 転置
| divider | [32 empty] | kernel_2[0,0] / V0_de | kernel_2[0,1] / V0_de | kernel_2[0,2] / V0_de | ... | kernel_2[m-1,m-1] / V0_de
| V0 | [33 empty] | V0 [0,0] | V0 [1,0] | ... | V0 [m-2, m-1] | V0 [m-1, m-1]
| kernel_2 * V0 | [33 empty] | k_2[0,0] * V0[0,0] | k_2[0,1] * V0[1,0] | ... | k_2[0,m-2] * V0[m-2,m-1] | k_2[0,m-1] * V0[m-1,m-1]
| (m並列) | [33 empty] | k_2[1,0] * V0[0,0] | k_2[1,1] * V0[1,0] | ... | k_2[1,m-2] * V0[m-2,m-1] | k_2[1,m-1] * V0[m-1,m-1]
[35 empty] | ... | ... | ... | ... | ...
[35 empty] | k_2[m-1,0] * V0[0,0] | k_2[m-1,1] * V0[1,0] | ... | k_2[m-1,m-2] * V0[m-2,m-1] | k_2[m-1,m-1] * V0[m-1,m-1]
| accumulator | [33 empty] | + k_2[0,0] * V0[0,0] | + k_2[0,1] * V0[1,0] | ... | + k_2[0,m-2] * V0[m-2,m-1] | + k_2[0,m-1] * V0[m-1,m-1]
| (m並列) | [33 empty] | + k_2[1,0] * V0[0,0] | + k_2[1,1] * V0[1,0] | ... | + k_2[1,m-2] * V0[m-2,m-1] | + k_2[1,m-1] * V0[m-1,m-1]
[35 empty] | ... | ... | ... | ... | ...
[35 empty] | + k_2[m-1,0] * V0[0,0] | + k_2[m-1,1] * V0[1,0] | ... | +k_2[m-1,m-2]*V0[m-2,m-1] | +k_2[m-1,m-1]*V0[m-1,m-1]
| KV | [38 empty] | KV[0,0]
| m×m | [38 empty] | KV[1,0]
...
KV[m-1,m-1]
| KV * 7I-KV | [38 empty] | KV[0,0] * (7-KV[0,0]) | KV[0,0] * (-KV[0,1]) | ... | KV[m-1,m-1] * (-KV[m-1,0])
| (m並列 | [38 empty] | KV[1,0] * (7-KV[0,0]) | KV[1,0] * (-KV[0,1]) | ... | KV[m-1,m-1] * (-KV[m-1,1])
[40 empty] | ... | ... | ... | ...
[40 empty] | KV[m-1,0] * (7-KV[0,0]) | KV[m-1,0] * (-KV[0,1]) | ... | KV[m-1,m-1]*(7-KV[m-1,m-1])
| accumulator | [38 empty] | add | add | ... | add
[40 empty] | add | add | ... | add
[40 empty] | ... | ... | ... | ...
[40 empty] | add | add | ... | add
| matmul_1 | [42 empty] | matmul_1[0,0]
matmul_1[0,1]
...
matmul_1[m-1,m-1]
| KV * 15I-matmul_1 | [42 empty] | ... | ...
m並列
| matmul_2 | [44 empty] | matmul_2[0,0]
matmul_2[0,1]
...
matmul_2[m-1,m-1]
| 0.25V * 13I-matmul_2 | [44 empty] | ... | ...
m並列
| V1 | [46 empty] | V1[0,0]
V1[0,1]
...
V1[m-1,m-1]
KV
...
これを6回繰り返す
...
| V6 = kernel_2_inv | [47 empty] | kernel_2_inv[0,0]
kernel_2_inv[0,1]
...
kernel_2_inv[0,m-1]
_scaled_dot | kernel_1*kernel_2_inv | [47 empty] | k1[0,0] * k2_inv[0,0] | ... | k1[0,0] * k2_inv[0,m-1]
| n並列 | [47 empty] | k1[1,0] * k2_inv[0,0] | ... | k1[1,0] * k2_inv[0,m-1]
[49 empty] | ... | ... | ...
[49 empty] | k1[n-1,0] * k2_inv[0,0] | ... | k1[n-1,0] * k2_inv[0,m-1]
| k1_k2 | [50 empty] | k1_k2[0,0]
| n×m | [50 empty] | ...
k1_k2[n-1,m-1]
| kernel_3*Value | [50 empty] | k3[0,0] * v[0,0] | ... | k3[0,n-1] * v[n-1,d-1]
| m並列 | [50 empty] | k3[1,0] * v[0,0] | ... | k3[1,n-1] * v[n-1,d-1]
[52 empty] | ... | ... | ...
[52 empty] | k3[m-1,0] * v[0,0] | ... | k3[m-1,n-1] * v[n-1,d-1]
| k3_v | [53 empty] | k3_v[0,0]
| m×d | [53 empty] | ...
k3_v[m-1,d-1]
| k1_k2 * k3_v | [53 empty] | k1_k2[0,0]*k3_v[0,0] | ... | k1_k2[0,m-1] * k3_v[m-1,d-1]
| n並列 | [53 empty] | ... | ... | ...
[55 empty] | k1_k2[n-1,0]*k3_v[0,0] | ... | k1_k2[n-1,m-1]*k3_v[m-1,d-1]
| output | [56 empty] | output[0,0]
...
output[n-1,d-1]

## data_flow_nonparallel_
bit width
16bit ??
frequency
50MHz ??
parameters
n = 256
m = 4
d = 256 | clock | [6 empty] | 0 | 1 | 2 | ... | 64 | 65 | 66 | 67 | 68 | 69 | 70 | ... | 132 | 133 | 134
linear | read_addr_i | 0
| read_addr_j | 0 | 1
| memory read | w_q[0,0] | w_q[0,1]
| input |  |  | q[0,0]
| weight |  |  | w_q[0,0] | w_q[0,1]
| mul |  |  |  |  | q[0,0] * w_q[0,0] | q[0,0] * w_q[0,1]
| acc |  |  |  |  | acc[0] + mul | acc[1] + mul
output
write_addr_i
write_addr_j
memory write
get_landmark | state | [6 empty] | IDLE | READ_ACCUM |  |  | 67: CALC_WRITE; 68: READ_ACCUM |  |  |  | CALC_WRITE | READ_ACCUM
counter_accum
| read_addr_i | [7 empty] | 0 | 1 | ... | 64: 63; 68: 64; 69: 65; 70: ... | 127
| read_addr_j | [7 empty] | 0 |  |  | 68: 0
| memory read | [7 empty] | q[0,0] | q[1,0] | ... | 64: q[63,0]; 68: q[64,0]; 69: q[65,0]; 70: ... | q[127,0]
| input | [9 empty] | q[0,0] | 64: ...; 65: q[62,0]; 66: q[63,0]; 70: q[64,0] | ... | q[126,0] | q[127,0]
| acc | [7 empty] | acc <- 0 |  | acc + q[0,0] | ... | acc + q[62,0] | acc + q[63,0] |  | acc <- 0 |  | acc + q[64,0] | ... | acc + q[126,0] | acc + q[127,0] |  | acc <- 0
| output | [10 empty] | 67: acc >> 6 |  |  |  | acc >> 6
| write_addr_i | [10 empty] | 69: 0 | [5 empty] | 1
| write_addr_j | [10 empty] | 69: 0 | [5 empty] | 0
| memory write | [10 empty] | 69: q_landmarls[0,0] | [5 empty] | q_landmarks[1,0]

## timingchart_small
parameters
n = 256
m = 4
d = 256 | clock
| state | linear_query | [14 empty] | linear_key | [14 empty] | linear_value | [14 empty] | get_landmarks_query | [14 empty] | get_landmarks_key | [14 empty] | kernel_1 (query * k_landmarks) | [14 empty] | kernel_2 (q_landmarks * k_landmarks) | [14 empty] | kernel_3 (q_landmarks * key) | [14 empty] | iterative_inv_V0 | [20 empty] | KV | [14 empty] | matmul_1 | [14 empty] | matmul_2 | [14 empty] | matmul_3 | [18 empty] | 1 * 2^T | [14 empty] | k3 * v | [14 empty] | output
addr_read | i | 0 | [6 empty] | ... | 255 (n-1) | [6 empty] | 0 | [6 empty] | ... | 255 (n-1) | [6 empty] | 0 | [6 empty] | ... | 255 (n-1) | [6 empty] | 0 | ... | 63 | ... | 0 | ... | 63 | ... | 192 | ... | 255 | ... | 192 | ... | 255 | 0 | ... | 63 | ... | 0 | ... | 63 | ... | 192 | ... | 255 | ... | 192 | ... | 255 | 0 | [6 empty] | ... | 255 (n-1) | [6 empty] | 0 | [6 empty] | ... | 3 (m-1) | [6 empty] | 0 | [6 empty] | ... | 3 (m-1) | [6 empty] | 0 |  |  | ... | 3 (m-1) |  |  | 0 |  |  | ... | 3 (m-1) |  |  | 0 |  |  | ... | 3 (m-1) |  |  | 0 | [6 empty] | ... | 3 (m-1) | [6 empty] | 0 | [6 empty] | ... | 3 (m-1) | [6 empty] | 0 | [6 empty] | ... | 3 (m-1) | [6 empty] | 0 | [6 empty] | ... | 3 (m-1) | [6 empty] | ... | 0 | ... | 3 (m-1) | 0 | [6 empty] | ... | 255 (n-1) | [6 empty] | 0 | [6 empty] | ... | 3 (m-1) | [6 empty] | 0 | [6 empty] | ... | 255 (n-1)
| j | 0 |  |  | ... | 255 (d-1) |  |  | ... | 0 |  |  | ... | 255 (d-1) |  |  | 0 |  |  | ... | 255 (d-1) |  |  | ... | 0 |  |  | ... | 255 (d-1) |  |  | 0 |  |  | ... | 255 (d-1) |  |  | ... | 0 |  |  | ... | 255 (d-1) |  |  | 0 |  |  | ... | 255 |  |  | ... | 0 |  |  | ... | 255 |  |  | 0 |  |  | ... | 255 |  |  | ... | 0 |  |  | ... | 255 |  |  | 0 |  |  | ... | 3 (m-1) |  |  | ... | 0 |  |  | ... | 3 (m-1) |  |  | 0 |  |  | ... | 3 (m-1) |  |  | ... | 0 |  |  | ... | 3 (m-1) |  |  | 0 |  |  | ... | 255 (n-1) |  |  | ... | 0 |  |  | ... | 255 (n-1) |  |  | 0 | ... | 3 (m-1) | ... | 0 | ... | 3 (m-1) | 0 | ... | 3 (m-1) | ... | 0 | ... | 3 (m-1) | 0 | ... | 3 (m-1) | ... | 0 | ... | 3 (m-1) | 0 |  |  | ... | 3 (m-1) |  |  | ... | 0 |  |  | ... | 3 (m-1) |  |  | 0 |  |  | ... | 3 (m-1) |  |  | ... | 0 |  |  | ... | 3 (m-1) |  |  | 0 |  |  | ... | 3 (m-1) |  |  | ... | 0 |  |  | ... | 3 (m-1) |  |  | 0 |  |  | ... | 3 (m-1) |  |  | ... | 0 |  |  | ... | 3 (m-1) |  |  | ... | 0 | ... | 3 (m-1) | 0 |  |  | ... | 3 (m-1) |  |  | ... | 0 |  |  | ... | 3 (m-1) |  |  | 0 |  |  | ... | 255 (d-1) |  |  | ... | 0 |  |  | ... | 255 (d-1) |  |  | 0 |  |  | ... | 255 (d-1) |  |  | ... | 0 |  |  | ... | 255 (d-1)
| k | 0 | ... | 255 (d-1) | ... | 0 | ... | 255 (d-1) | ... | 0 | ... | 255 (d-1) | ... | 0 | ... | 255 (d-1) | 0 | ... | 255 (d-1) | ... | 0 | ... | 255 (d-1) | ... | 0 | ... | 255 (d-1) | ... | 0 | ... | 255 (d-1) | 0 | ... | 255 (d-1) | ... | 0 | ... | 255 (d-1) | ... | 0 | ... | 255 (d-1) | ... | 0 | ... | 255 (d-1) | 0 | [6 empty] | ... | 4 | [6 empty] | 0 | [6 empty] | ... | 3 (m-1) | [6 empty] | 0 | ... | 255 (d-1) | ... | 0 | ... | 255 (d-1) | ... | 0 | ... | 255 (d-1) | ... | 0 | ... | 255 (d-1) | 0 | ... | 255 (d-1) | ... | 0 | ... | 255 (d-1) | ... | 0 | ... | 255 (d-1) | ... | 0 | ... | 255 (d-1) | 0 | ... | 255 (d-1) | ... | 0 | ... | 255 (d-1) | ... | 0 | ... | 255 (d-1) | ... | 0 | ... | 255 (d-1) | [21 empty] | 0 | ... | 3 (m-1) | ... | 0 | ... | 3 (m-1) | ... | 0 | ... | 3 (m-1) | ... | 0 | ... | 3 (m-1) | 0 | ... | 3 (m-1) | ... | 0 | ... | 3 (m-1) | ... | 0 | ... | 3 (m-1) | ... | 0 | ... | 3 (m-1) | 0 | ... | 3 (m-1) | ... | 0 | ... | 3 (m-1) | ... | 0 | ... | 3 (m-1) | ... | 0 | ... | 3 (m-1) | 0 | ... | 3 (m-1) | ... | 0 | ... | 3 (m-1) | ... | 0 | ... | 3 (m-1) | ... | 0 | ... | 3 (m-1) | ... | 0 | ... | 3 (m-1) | 0 | ... | 3 (m-1) | ... | 0 | ... | 3 (m-1) | ... | 0 | ... | 3 (m-1) | ... | 0 | ... | 3 (m-1) | 0 | ... | 255 (n-1) | ... | 0 | ... | 255 (n-1) | ... | 0 | ... | 255 (n-1) | ... | 0 | ... | 255 (n-1) | 0 | ... | 3 (m-1) | ... | 0 | ... | 3 (m-1) | ... | 0 | ... | 3 (m-1) | ... | 0 | ... | 3 (m-1)
| l | [141 empty] | 0 | [59 empty] | ... | 6